## Configuration Tab-EV LHD
BAW MPV M8 EV 产品配置表 Product Configuration Table
车型名称 | Model Name | M8 EV 505km 左舵-通用版 Left-hand Drive -General Version |  |  |  | M8 EV 505km 左舵-通用版 Left-hand Drive -General Version
版本 | Version | 尊享版 | Premium Version | 尊享版 | Premium Version | 旗舰版 | Flagship Version
座椅 | Seat | 7座 2+2+3 | 7 seats 2+2+3 | 9座轻客 2+2+2+3 | 9-seat light passenger 2+2+2+3 | 7座 2+2+3 | 7 seats 2+2+3
配置代码 | Specification Code | ME125-45 | ME125-45 | ME125-46 | ME125-46 | ME125-47 | ME125-47
内饰配色 | Interior Color | 黑色/琥珀橙；黑色/量子灰 | Black/Orange；Black/Gray | 黑色/琥珀橙；黑色/量子灰 | Black/Orange；Black/Gray | 黑色/琥珀橙；黑色/量子灰 | Black/Orange；Black/Gray
长宽高 | Length, Width, Height | 5317*1870*1955 | 5317*1870*1955 | 5317*1870*1955 | 5317*1870*1955 | 5317*1870*1955 | 5317*1870*1955
轴距 | Wheelbase | 3200 | 3200 | 3200 | 3200 | 3200 | 3200
前/后轮距（mm） | Front/Rear Track Width (mm) | 1610 | 1610 | 1610 | 1610 | 1610 | 1610
前/后悬（mm） | Front/Rear Overhang (mm) | 975/1142 | 975/1142 | 975/1142 | 975/1142 | 975/1142 | 975/1142
整备质量（kg） | Curb weight (kg) | 2430 | 2430 | 2430 | 2430 | 2430 | 2430
总质量（kg） | Total mass (kg) | 3105 | 3105 | 3105 | 3105 | 3105 | 3105
额定载质量（kg） | Rated Load Capacity (kg) | 2505 | 2505 | 2505 | 2505 | 2505 | 2505
最高车速 | Maximum Speed (km/h) | 150 | 150 | 150 | 150 | 150 | 150
纯电续航里程CLTC | Pure Electric Range (CLTC) | 505 | 505 | 505 | 505 | 505 | 505
电池 | Battery
电池容量（kWh） | Battery Capacity (kWh) | 81 | 81 | 81 | 81 | 81 | 81
电池类型 | Battery Type | 磷酸铁锂 | Lithium Iron Phosphate | 磷酸铁锂 | Lithium Iron Phosphate | 磷酸铁锂 | Lithium Iron Phosphate
电池包供应商 | Battery Pack Supplier | 亿纬动力 | EVE | 亿纬动力 | EVE | 亿纬动力 | EVE
充电形式 | Charging Method | 欧标 | European Standard | 欧标 | European Standard | 欧标 | European Standard
直流快充 | DC Fast Charging | ★ | ★ | ★ | ★ | ★ | ★
交流慢充 | AC Slow Charging | ★ | ★ | ★ | ★ | ★ | ★
电机 | Motor
电机功率（额定）(kW) | Motor Power (Rated) (kW) | 70 | 70 | 70 | 70 | 70 | 70
电机扭矩（总扭矩）(N·m) | Motor Torque (Total Torque) (N·m) | 310 | 310 | 310 | 310 | 310 | 310
电机生产厂家 | Motor Manufacturer | 菲仕 | PHYSIS | 菲仕 | PHYSIS | 菲仕 | PHYSIS
悬架车轮 | Suspension Wheels
前悬形式 | Front Suspension Type | 麦弗逊 | Macpherson | 麦弗逊 | Macpherson | 麦弗逊 | Macpherson
后悬形式 | Rear Suspension Type | 多连杆独立悬架 | Multi-link Independent Suspension | 多连杆独立悬架 | Multi-link Independent Suspension | 多连杆独立悬架 | Multi-link Independent Suspension
铝制车轮 | Aluminum Wheel | ★低配双色轮毂 | ★Low-spec two-tone alloy wheels | ★低配双色轮毂 | ★Low-spec two-tone alloy wheels | ★高配双色轮毂 | ★High-end Two-tone Wheels
车轮装饰盖 | Wheel Trim Cap | ★ | ★ | ★ | ★ | ★ | ★
轮胎规格 | Tire Size | 225/55 R18 | 225/55 R18 | 225/55 R18 | 225/55 R18 | 225/55 R18 | 225/55 R18
备胎（补胎工具） | Spare Tire (Tire Repair Kit) | ★ | ★ | ★ | ★ | ★ | ★
轮胎品牌 | Tire Brand | 三角品牌轮胎 | Triangle Brand Tires | 三角品牌轮胎 | Triangle Brand Tires | 三角品牌轮胎 | Triangle Brand Tires
安全防盗装置 | Anti-theft security device
ESC（车身稳定控制） | ESC (Electronic Stability Control) | ★ | ★ | ★ | ★ | ★ | ★
EPB（电子手刹） | EPB (Electronic Parking Brake) | ★ | ★ | ★ | ★ | ★ | ★
ONEBOX | ONEBOX | ★ | ★ | ★ | ★ | ★ | ★
AUTOHOLD | AUTOHOLD | ★ | ★ | ★ | ★ | ★ | ★
TCS（牵引力控制） | TCS (Traction Control) | ★ | ★ | ★ | ★ | ★ | ★
HHC（坡道辅助） | HHC (Hill Hold Assist) | ★ | ★ | ★ | ★ | ★ | ★
HBA（液压制动辅助） | HBA (Hydraulic Brake Assist) | ★ | ★ | ★ | ★ | ★ | ★
陡坡缓降 | Hill Descent Control (HDC) | ★ | ★ | ★ | ★ | ★ | ★
ABS/EBD | ABS/EBD | ★ | ★ | ★ | ★ | ★ | ★
BAS | BAS | ★ | ★ | ★ | ★ | ★ | ★
前轮通风盘 | Front Ventilated Disc Brakes | ★ | ★ | ★ | ★ | ★ | ★
后轮通风盘式 | Rear Ventilated Disc Brakes | ★ | ★ | ★ | ★ | ★ | ★
主/副驾安全气囊 | Driver/Passenger Airbags | 主★副★ | Driver★Passenger★ | 主★副★ | Driver★Passenger★ | 主★副★ | Driver★Passenger★
前排侧气囊 | Front Side Airbag | - | - | - | - | ★ | ★
限力式安全带 | Load-limiting Seatbelts | ★ | ★ | ★ | ★ | ★ | ★
主驾安全带未插报警 | Driver Seatbelt Unbuckled Warning | ★ | ★ | ★ | ★ | ★ | ★
副驾安全带未插报警 | Passenger Seatbelt Unbuckle Warning | ★ | ★ | ★ | ★ | ★ | ★
全车安全带未插报警 | Full Vehicle Seatbelt Unbuckled Warning | ★ | ★ | ★ | ★ | ★ | ★
副驾驶座乘员监测SBR | Passenger Seat Occupancy Detection SBR (Seat Belt Reminder) | ★ | ★ | ★ | ★ | ★ | ★
全车乘员监测SBR | Occupant Detection SBR for All Seats | ★ | ★ | ★ | ★ | ★ | ★
胎压监测 | Tire Pressure Monitoring System (TPMS) | ★ | ★ | ★ | ★ | ★ | ★
后门儿童安全锁 | Rear Door Child Safety Lock | ★ | ★ | ★ | ★ | ★ | ★
儿童安全座椅固定装置 | Child Safety Seat Anchorage System | ★ | ★ | ★ | ★ | ★ | ★
车门防撞钢梁 | Door Anti-collision Beams | ★ | ★ | ★ | ★ | ★ | ★
车门遥控锁 | Remote Door Lock | ★ | ★ | ★ | ★ | ★ | ★
钥匙类型 | Key Type | ★智能钥匙*2 | ★ Smart key*2 | ★智能钥匙*2 | ★ Smart key*2 | ★智能钥匙*2 | ★ Smart key*2
车内中控锁 | Central Door Locking (Interior) | ★ | ★ | ★ | ★ | ★ | ★
按压式充电口 | Push-Type Charging Port | ★ | ★ | ★ | ★ | ★ | ★
行车自动落锁 | Automatic Door Locking While Driving | ★ | ★ | ★ | ★ | ★ | ★
发动机防盗 | Engine Immobilizer | ★ | ★ | ★ | ★ | ★ | ★
ETC电源接口 | ETC Power Interface | ★ | ★ | ★ | ★ | ★ | ★
转向操作系统 | Steering operating system
助力转向 | Power Steering | ★ | ★ | ★ | ★ | ★ | ★
转向柱角度可调 | Steering Column Angle Adjustment | ★ | ★ | ★ | ★ | ★ | ★
吸能式转向柱 | Energy-Absorbing Steering Column | ★ | ★ | ★ | ★ | ★ | ★
座椅 | Seats
座椅材质 | Seat Material | 仿皮 | Leather | 仿皮 | Leather | 仿皮 | Leather
驾驶席座椅手动6向调节 | Driver's Seat 6 - Way Manual Adjustment | ★ | ★ | ★ | ★ | - | -
驾驶席座椅电动6向调节 | Driver's Seat 6 - Way Electric Adjustment | - | - | - | - | ★ | ★
驾驶席座椅通风 | Driver's Seat Ventilation | - | - | - | - | ★ | ★
驾驶席座椅加热 | Driver's Seat Heating | - | - | - | - | ★ | ★
驾驶席座椅腰部支撑+按摩 | Driver's Seat Lumbar Support + Massage | - | - | - | - | ★ | ★
副驾驶席座椅手动4向调节 | Passenger's Seat - Manual 4-Way Adjustment | ★ | ★ | ★ | ★ | - | -
副驾驶席座椅电动4向调节 | Passenger's Seat - Electric 4-Way Adjustment | - | - | - | - | ★ | ★
副驾驶席座椅通风 | Passenger's Seat Ventilation | - | - | - | - | ★ | ★
副驾驶席座椅加热 | Passenger's Seat Heating | - | - | - | - | ★ | ★
副驾驶席座椅腰部支撑 | Passenger's Seat Lumbar Support | - | - | - | - | ★ | ★
主/副驾驶座椅后背置物袋 | Driver/Passenger Seat Back Pocket | ★ | ★ | ★ | ★ | ★ | ★
前排背板+小桌板 | Front Seat Backboard + Small Table | - | - | - | - | ★ | ★
第二排独立座椅 | Second-Row Independent Seats | ★ | ★ | ★轻客 | ★Light bus | ★ | ★
第二排独立座椅前后滑移 | Second-Row Independent Seat Fore/Aft Sliding | ★ | ★ | ★轻客 | ★Light bus | ★ | ★
第二排独立座椅左右调节 | Second-Row Independent Seat Left/Right Adjustment | ★ | ★ | - | - | ★ | ★
第二排座椅手动调节 | Second-Row Seats Manual Adjustment | ★ | ★ | ★ | ★ | - | -
第二排座椅电动调节 | Second-Row Seats Power Adjustment | - | - | - | - | ★ | ★
第二排独立座椅通风 | Second-Row Independent Seat Ventilation | - | - | - | - | ★ | ★
第二排独立座椅加热 | Second-Row Independent Seat Heating | - | - | - | - | ★ | ★
第二排独立座椅按摩 | Second-Row Independent Seat Massage | - | - | - | - | ★ | ★
第二排座椅腿托（防夹） | Second-Row Seat Leg Rest (Anti - Pinch) | - | - | - | - | ★ | ★
第二排腿托一键舒享 | Second-Row Leg Rests - One-Touch Comfort | - | - | - | - | ★ | ★
第二排背板 | Second-Row Backboard | ★ | ★ | - | - | ★ | ★
九座第三排独立轻客座椅 | 9-Seater Third Row - Independent Light Commercial Vehicle Seats | - | - | ★ | ★ | - | -
九座第三排座椅前后滑移 | 9-Seat Third-Row Seat Fore/Aft Sliding | - | - | ★ | ★ | - | -
九座第三排地图袋 | 9-Seat Third-Row Map Pocket | - | - | ★ | ★ | - | -
后排整椅4/6分座椅（带靠背调节） | Rear Seats - 4/6 Split (with Recline Adjustment) | ★可前翻 | ★Foldable Forward | - | - | ★可前翻 | ★Foldable Forward
后排轻客座椅（带靠背调节） | Rear Light Commercial Vehicle Seats (with Recline Adjustment) | - | - | ★ | ★ | - | -
后排座椅前后滑移 | Rear Seat Fore/Aft Sliding | ★ | ★ | ★ | ★ | ★ | ★
后排中央头枕 | Rear Center Headrest | ★ | ★ | ★ | ★ | ★ | ★
第二排扶手 | Second-Row Armrests | ★ | ★ | ★ | ★ | ★ | ★
后排扶手 | Rear Armrests | ★ | ★ | - | - | ★ | ★
第一、二排软枕 | First & Second Row Soft Pillows | - | - | - | - | ★ | ★
灯光 | Light
室内灯 | Interior Lights
前室内灯 | Front Interior Light | ★ | ★ | ★ | ★ | ★ | ★
集成眼镜盒 | Integrated Sunglasses Case | - | - | - | - | ★ | ★
车内氛围灯 | Interior Ambient Light | - | - | - | - | ★ | ★
行李箱照明灯 | Trunk Illumination Light | ★ | ★ | ★ | ★ | ★ | ★
侧顶灯 | Rear interior lights | ★ | ★ | ★ | ★ | ★ | ★
外部灯 | External Lights
日间行车灯 | Daytime Running Lights (DRL) | ★ | ★ | ★ | ★ | ★ | ★
前后组合大灯 | Front/Rear Combination Headlights | ★ | ★ | ★ | ★ | ★ | ★
自动大灯 | Automatic Headlights | ★ | ★ | ★ | ★ | ★ | ★
大灯高度可调 | Headlight Height Adjustment | ★ | ★ | ★ | ★ | ★ | ★
LED前大灯 | LED Headlights | ★ | ★ | ★ | ★ | ★ | ★
LED贯穿尾灯（B灯） | LED Full - Width Taillights (B Lights) | ★ | ★ | ★ | ★ | ★ | ★
卤素后大灯（A灯） | Halogen Taillights (A Lights) | ★ | ★ | ★ | ★ | ★ | ★
前雾灯 | Front Fog Lights | ★ | ★ | ★ | ★ | ★ | ★
后雾灯 | Rear Fog Lights | ★ | ★ | ★ | ★ | ★ | ★
高位制动灯 | High - Mount Stop Lamp | ★ | ★ | ★ | ★ | ★ | ★
侧转向信号灯 | Side Turn Signal Lights | ★ | ★ | ★ | ★ | ★ | ★
倒车灯 | Reverse Light | ★ | ★ | ★ | ★ | ★ | ★
牌照灯 | License Plate Light | ★ | ★ | ★ | ★ | ★ | ★
伴我回家 | Follow-Me-Home Light | ★ | ★ | ★ | ★ | ★ | ★
伴我离家 | Follow-Me-Out Light | ★ | ★ | ★ | ★ | ★ | ★
紧急制动提醒 | Emergency Brake Warning | ★ | ★ | ★ | ★ | ★ | ★
寻车信号 | Car Finder Signal | ★ | ★ | ★ | ★ | ★ | ★
空调 | A/C
暖风机 | Heater | ★ | ★ | ★ | ★ | ★ | ★
前排电动空调 | Front-row Electric Air Conditioning | ★ | ★ | ★ | ★ | ★ | ★
前排自动空调 | Front-row Automatic Air Conditioning | ★ | ★ | ★ | ★ | ★ | ★
后空调 | Rear Air Conditioning | ★ | ★ | ★ | ★ | ★ | ★
后空调（带暖风） | Rear Air Conditioning (with Heating Function) | ☆ | ☆ | ☆ | ☆ | ★ | ★
后排出风口 | Rear Air Vents | ★ | ★ | ★ | ★ | ★ | ★
玻璃后视镜 | Glass Rearview mirror
前排电动窗 | Front Power Windows | ★ | ★ | ★ | ★ | ★ | ★
四门玻璃一键升降（防夹） | One-Touch Up/Down for All Four Windows (with Anti-Pinch Function) | ★ | ★ | ★ | ★ | ★ | ★
主电路延时供电 | Main Circuit Delayed Power Supply | ★ | ★ | ★ | ★ | ★ | ★
遥控一键降窗 | Remote-Controlled One-Touch Window Down | ★ | ★ | ★ | ★ | ★ | ★
遥控一键升窗 | Remote-Controlled One-Touch Window Up | ★ | ★ | ★ | ★ | ★ | ★
驾驶席遮阳板（带化妆镜） | Driver's Side Sun Visor (with Vanity Mirror) | ★PVC | ★PVC | ★PVC | ★PVC | ★PVC | ★PVC
副驾驶席遮阳板（带化妆镜） | Passenger's Side Sun Visor (with Vanity Mirror) | ★PVC | ★PVC | ★PVC | ★PVC | ★PVC | ★PVC
手动外后视镜（手动收折） | Manual Exterior Rearview Mirrors (Manual Folding) | ★ | ★ | ★ | ★ | - | -
电动外后视镜（镜面电动调节） | Electric exterior mirrors (Electrically adjustable mirrors) | ★ | ★ | ★ | ★ | ★ | ★
外后视镜电动折叠 | Power-Folding Exterior Rearview Mirrors | - | - | - | - | ★ | ★
外后视镜加热 | Exterior Rearview Mirror Heating | ★ | ★ | ★ | ★ | ★ | ★
手动防眩内后视镜 | Manual Anti-Glare Interior Rearview Mirror | ★ | ★ | ★ | ★ | ★ | ★
B柱后灰玻 | Gray Glass Behind B-Pillar | ★ | ★ | ★ | ★ | ★ | ★
前排隔音玻璃 | Front-Row Acoustic Glass | ★ | ★ | ★ | ★ | ★ | ★
车窗黑膜 | Car Window Tinted Film (Black) | ★ | ★ | ★ | ★ | ★ | ★
前雨刮器（无骨） | Front Windshield Wipers (Frameless) | ★ | ★ | ★ | ★ | ★ | ★
感应雨刮 | Rain-Sensing Wipers | ★ | ★ | ★ | ★ | ★ | ★
前挡玻璃清洗器 | Front Windshield Washer | ★ | ★ | ★ | ★ | ★ | ★
后挡玻璃清洗器 | Rear Windshield Washer | ★ | ★ | ★ | ★ | ★ | ★
后雨刮器 | Rear Windshield Wiper | ★ | ★ | ★ | ★ | ★ | ★
后挡风除霜除雾装置 | Rear Windshield Defrost/Defog System | ★ | ★ | ★ | ★ | ★ | ★
装饰、储物空间 | Decoration storage space
皮质包覆内饰 | Leather-Wrapped Interior | ★ | ★ | ★ | ★ | ★ | ★
驾驶席左脚休息踏板 | Driver's Left-Foot Rest Pedal | ★ | ★ | ★ | ★ | ★ | ★
迎宾踏板 | Welcome Pedals | ★ | ★ | ★ | ★ | ★（不锈钢） | ★（Stainless Steel）
多处行车收纳空间 | Multiple storage spaces | ★ | ★ | ★ | ★ | ★ | ★
安全拉手（折叠式）不带阻尼 | Foldable Safety Grab Handles Without Damping | ★ | ★ | ★ | ★ | ★ | ★
镀铬内门把手 | Chrome-Plated Inner Door Handles | ★ | ★ | ★ | ★ | ★ | ★
换挡手柄镀铬 | Chrome-Plated Gear Shift Knob | ★ | ★ | ★ | ★ | ★ | ★
方向盘LOGO镀铬 | Chrome-Plated Steering Wheel Logo | ★ | ★ | ★ | ★ | ★ | ★
方向盘材质 | Steering Wheel Material | 包覆 | Wrapping | 包覆 | Wrapping | 包覆 | Wrapping
四门内饰板饮料槽 | Beverage Holders in Four-Door Interior Panels | ★ | ★ | ★ | ★ | ★ | ★
前/后储物盒 | Front/Rear Storage Box | ★ | ★ | ★ | ★ | ★ | ★
顶棚面料 | Headliner Fabric | 针织面料 | Knitted Fabric | 针织面料 | Knitted Fabric | 针织面料 | Knitted Fabric
地毯面料 | Carpet Fabric | 针刺 | Needle-Punched Fabric | 针刺 | Needle-Punched Fabric | 针刺 | Needle-Punched Fabric
香氛装置 | Fragrance System | - | - | - | - | ★ | ★
车外 | Vehicle exterior
双侧手动滑门 | Dual-Side Manual Sliding Doors | ★ | ★ | ★ | ★ | - | -
双侧电动滑门 | Dual-Side Electric Sliding Doors | - | - | - | - | ★ | ★
印刷天线 | Printed Antenna | ★ | ★ | ★ | ★ | ★ | ★
前格栅镀铬 | Chrome-Plated Front Grille | ★ | ★ | ★ | ★ | ★ | ★
双色保险杠 | Two-Tone Bumpers | ★ | ★ | ★ | ★ | ★ | ★
同色握柄式外门把手 | Body-Colored Grip-Type Exterior Door Handles | ★ | ★ | ★ | ★ | ★ | ★
滑门上滑轨装饰罩 | Decorative Cover for Sliding Door Upper Rail | ★ | ★ | ★ | ★ | ★ | ★
水切亮条 | Beltline Bright Trim | ★ | ★ | ★ | ★ | ★ | ★
后拖车钩 | Rear Tow Hook | ★ | ★ | ★ | ★ | ★ | ★
电气设备 | Electrical Equipment
无线充电（50W） | Wireless Charging (50W) | ★ | ★ | ★ | ★ | ★ | ★
无钥匙启动 | Keyless Start | ★ | ★ | ★ | ★ | ★ | ★
无钥匙进入 | Keyless Entry | ★ | ★ | ★ | ★ | ★ | ★
12V电源接口 | 12V Power Outlet | ★ | ★ | ★ | ★ | ★ | ★
智能座舱 | Smart Cockpit
10.25吋全液晶仪表 | 10.25-Inch Full LCD Instrument Cluster | ★ | ★ | ★ | ★ | ★ | ★
14.6吋全高清中控屏 | 14.6-inch Full HD Center Control Screen | ★ | ★ | ★ | ★ | ★ | ★
收音机 FM/AM | FM/AM Radio | ★ | ★ | ★ | ★ | ★ | ★
手机互联：Hicar/Carlink | Phone Link：Hicar/Carlink | ★ | ★ | ★ | ★ | ★ | ★
标准音响系统：8扬声器单元 | Standard Audio System：8-Speaker Units | ★8 | ★8 | ★8 | ★8 | - | -
高端音响系统：11扬声器单元+600W独立功放 | Premium Audio System：11-Speaker Units + 600W Independent Power Amplifier | - | - | - | - | ★11 | ★11
DVR 行车记录仪 | DVR (Digital Video Recorder) - Dash Cam | - | - | - | - | ★ | ★
前排USB-C&USB-A | Front Row USB-C & USB-A (Ports) | ★3 | ★3 | ★3 | ★3 | ★3 | ★3
中排USB-C&USB-A | Middle Row USB-C & USB-A (Ports) | ★2 | ★2 | ★2 | ★2 | ★2 | ★2
后排USB-C&USB-A | Rear Row USB-C & USB-A (Ports) | ★4 | ★4 | ★4 | ★4 | ★4 | ★4
智能驾驶辅助 | Intelligent Driving Assistance
前视摄像头 | Front View Camera | ★*1 | ★*1 | ★*1 | ★*1 | ★*1 | ★*1
后角毫米波雷达 | Rear Corner Millimeter-Wave Radar | - | - | - | - | ★ | ★
前驻车雷达 | Front Parking Radar | - | - | - | - | ★*2 | ★*2
后驻车雷达 | Rear Parking Radar | ★*4 | ★*4 | ★*4 | ★*4 | ★*4 | ★*4
高清环视摄像头 | HD Surround-View Camera | - | - | - | - | ★ | ★
后摄像头 | Rear Camera | ★ | ★ | ★ | ★ | ★ | ★
巡航系统 | Cruise Control System | ★定速巡航 | ★Cruise Control | ★定速巡航 | ★Cruise Control | ★全速自适应巡航 | ★Adaptive Cruise Control
LDW（车道偏离预警） | LDW (Lane Departure Warning) | ★ | ★ | ★ | ★ | ★ | ★
AEB（主动制动） | AEB (Autonomous Emergency Braking) | - | - | - | - | ★ | ★
FCW（前碰撞预警） | FCW (Forward Collision Warning) | - | - | - | - | ★ | ★
TSR（交通标志识别） | TSR (Traffic Sign Recognition) | - | - | - | - | ★ | ★
IHBC（自适应远近光） | IHBC (Intelligent High Beam Control) | - | - | - | - | ★ | ★
LCC (车道居中) | LCC (Lane Centering Control) | - | - | - | - | ★ | ★
LKA （车道保持辅助） | LKA (Lane Keeping Assist) | - | - | - | - | ★ | ★
BSD（盲区检测） | BSD (Blind Spot Detection) | - | - | - | - | ★ | ★
LCW（后方快速来车预警） | LCW (Lane Change Warning) | - | - | - | - | ★ | ★
RCTA（倒车车侧预警） | RCTA (Rear Cross-Traffic Alert) | - | - | - | - | ★ | ★
DOW（开车门预警） | DOW (Door Open Warning) | - | - | - | - | ★ | ★
360环视 | 360° Surround-View | - | - | - | - | ★ | ★
底盘透视 | Chassis Perspective View | - | - | - | - | ★ | ★
倒车影像 | Reverse Camera | ★ | ★ | ★ | ★ | ★ | ★
其他 | Others
三角警示牌（1个） | Warning Triangle | ★ | ★ | ★ | ★ | ★ | ★
三角警示牌（2个） | Two Warning Triangle | ☆ | ☆ | ☆ | ☆ | ☆ | ☆
随车工具 | Vehicle Tool Kit | ★ | ★ | ★ | ★ | ★ | ★
侧滑门上车扶手 | Sliding Door Grab Rail | ★ | ★ | ★ | ★ | ★ | ★
电喇叭 | Electric Horn | ★2 | ★2 | ★2 | ★2 | ★2 | ★2
隔音降噪装置 | Noise Insulation & Reduction Device | ★ | ★ | ★ | ★ | ★ | ★
发动机仓隔音罩 | Engine Compartment Sound Insulation Cover | ★ | ★ | ★ | ★ | ★ | ★
对外放电（kW） | External Discharge（kW） | ★3.3 | ★3.3 | ★3.3 | ★3.3 | ★3.3 | ★3.3
驾驶模式切换（标准/经济/运动） | Driving Mode Switching (Standard/Eco/Sport) | ★ | ★ | ★ | ★ | ★ | ★
换挡类型 | Gear Shift Type | 怀挡 | Column-mounted Shifter | 怀挡 | Column-mounted Shifter | 怀挡 | Column-mounted Shifter
大屏语言 | Large Screen Language | 语言包：中、英、阿拉伯、俄语 | Language pack: Chinese, English, Arabic, Russian | 语言包：中、英、阿拉伯、俄语 | Language pack: Chinese, English, Arabic, Russian | 语言包：中、英、阿拉伯、俄语 | Language pack: Chinese, English, Arabic, Russian
★：配置此装备 ； ☆开发预留，选装； -：无此装备； ★: Configure this equipment; ☆ Reserved for development, optional; - : No such equipment;